## Лист1
Index | Qty | Description | Specs | Value | Package | References
MAIN PCB
C2, C3, C5, C8 | 4 | Capacitor, ceramic | >=25V | 100nF | 0603
C1, C4 | 2 | Capacitor, ceramic | >=25V | 1nF | 0603
C6, C7 | 2 | Capacitor, electrolytic | >=25V | 10uF | Panasonic C
D1, D2, D3, D4 | 4 | Diode |  | BAT42 | SOD-123
D5, D6 | 2 | Diode |  | 1n5819 | SOD-123
R7 | 1 | Resistor, 1% |  | 1K | 0603
R5 | 1 | Resistor, 1% |  | 330K | 0603
R1, R2 | 2 | Resistor, 1% |  | 47R | 0603
R3, R4 | 2 | Resistor, 1% |  | 8.2K | 0603
VR1 | 1 | Trimpot |  | 50K | 3362P
IC2 | 1 | Voltage regulator |  | LM1117, 5V | SOT-223
IC4 | 1 | Quad op amp |  | TL074 | SO-14
L1, L2 | 2 | EMI Filter Bead |  | 300mA | 0603
J1 | 1
J2, J3 | 2 | 1X4Pin, 2.54mm connector |  | PLS-4
J4 | 1 | 1X6Pin, 2.54mm connector |  | PLS-4
J5 | 1 | 2X5Pin, 2.54mm connector |  | DS1021-2x5
| 1 | TEENSY 3.1 or 3.2
CONTROL PCB
R11, R12, R13, R14, R15 | 5 | Resistor, 1% |  | 1.5K | 0603
R19 | 1 | Resistor, 1% |  | 100K | 0603
R8 | 1 | Resistor, 1% |  | 10K | 0603
R17, R18 | 2 | Resistor, 1% |  | 220R | 0603
R9, R20 | 2 | Resistor, 1% |  | 22K | 0603
R10, R21 | 2 | Resistor, 1% |  | 47K | 0603
VR1, VR2 | 2 | Tall trimmer |  | 50k |  | https://www.taydaelectronics.com/b50k-ohm-linear-taper-potentiometer-round-knurled-plastic-shaft-pcb-9mm.html
D7, D8 | 2 | Diode |  | BAT42 | SOD-123
S1 | 1 | DPDT On-(Mom) |  | LP4OA1PBCTG |  | https://twangmodular.ru/product/knopka-dpdt-on-off-svetodiod/
| 4 | Jack 3.5mm, mono |  | WQP518MA |  | https://twangmodular.ru/product/3-5mm-jack/
| 1 | SD Card holder |  | PJS008U-3000-0